## Resume
min | sekunder | ms | us
5 | 300 | 300000 | 300000000
Device/Mode | mA | uA | us | ms | Enabled | avg. Cur. mA | avg. Cur. uA | avg. Cur. nA | Percentage
NRF24L01 TX 250kbits | 11.3 | 11300 | 1324.2026 | 1.3242 | 0 | 0 | 0 | 0 | 0
NRF24L01 TX 2Mbits | 11.3 | 11300 | 172.7014 | 0.1727 | 1 | 6.5051e-06 | 0.0065051 | 6.5051 | 0.039977
NRF24L01 TX -6dBm @ 2Mbits | 9 | 9000 | 172.7014 | 0.1727 | 0 | 0 | 0 | 0 | 0
NRF24L01 TX -12dBm @ 2Mbits | 7.5 | 7500 | 172.7014 | 0.1727 | 0 | 0 | 0 | 0 | 0
NRF24L01 TX -18dBm @ 2Mbits | 7 | 7000 | 172.7014 | 0.1727 | 0 | 0 | 0 | 0 | 0
TLP5010 | 3.5e-05 | 0.035 | 300000000 | 300000 | 1 | 3.5e-05 | 0.035 | 35 | 0.21509
NRF standby | 0.026 | 26 | 299998675.7974 | 299998.6758 | 0 | 0 | 0 | 0 | 0
NRF Power Down | 0.0009 | 0.9 | 299998675.7974 | 299998.6758 | 0 | 0 | 0 | 0 | 0
SAMD21 Active | 3.75 | 3750 | 100 | 0.1 | 1 | 1.25e-06 | 0.00125 | 1.25 | 0.0076818
SAMD21 Sleep | 0.0027 | 2.7 | 299999900 | 299999.9 | 0 | 0 | 0 | 0 | 0
SAMD21 Sleep 2 | 0.004 | 4 | 299999900 | 299999.9 | 0 | 0 | 0 | 0 | 0
SAMD21 Sleep REAL | 0.01 | 10 | 299999900 | 299999.9 | 1 | 0.01 | 10 | 9999.9967 | 61.4545
NRF Start Up | 0.4 | 400 | 12.5 | 0.0125 | 1 | 1.6667e-08 | 1.6667e-05 | 0.016667 | 0.00010242
Supercap Leakage | 0.006 | 6 | 300000000 | 300000 | 1 | 0.006 | 6 | 6000 | 36.8727
LDO | 0.0079 | 7.9 | 300000000 | 300000 | 0 | 0 | 0 | 0 | 0
LED | 15 | 15000 | 10000 | 10 | 0 | 0 | 0 | 0 | 0
BME280 Sleep-Mode | 0.0001 | 0.1 | 299970000 | 299970 | 1 | 9.999e-05 | 0.09999 | 99.99 | 0.61448
BME280 T/H/P | 0.0944 | 94.4 | 30000 | 30 | 1 | 9.44e-06 | 0.00944 | 9.44 | 0.058013
74AUP373 | 0.0014 | 1.4 | 300000000 | 300000 | 0 | 0 | 0 | 0 | 0
Etc. | 0.00066 | 0.66 | 300000000 | 300000 | 0 | 0 | 0 | 0 | 0
Pull-Ups | 0.00012 | 0.12 | 300000000 | 300000 | 1 | 0.00012 | 0.12 | 120 | 0.73745
[6 empty] | 0.016272 | 16.2722 | 16272.1984 | 100
Batteries | mAh | Discharge 5y | Days | Years
CR2032 | 210 | 80 | 430.1816 | 1.1786
CR3032 | 500 | 80 | 1024.2419 | 2.8061
CR2450 | 560 | 80 | 1147.1509 | 3.1429
Eneloop 1.2V | 2000 | 70 | 3584.8465 | 9.8215

## BME280
BME280
T | 1
P | 1
H | 1
time_max | 9.3

## NRF24L01
Data rates Mbit/s/Payload | 1 | 2 | 4 | 8 | 16 | 32
Packet length | 81 | 89 | 105 | 137 | 201 | 329
0.25 | 332.2006 | 364.2007 | 428.2008 | 556.2011 | 812.2016 | 1324.2026
1 | 89.2004 | 97.2004 | 113.2005 | 145.2007 | 209.201 | 337.2016
2 | 48.7003 | 52.7004 | 60.7004 | 76.7006 | 108.7009 | 172.7014
T_IRQ @ 1Mbits | 8.2
T_IRQ @ 2Mbits | 6
T_standby | 130
[6 empty] | mF | uF
Peak current | 15 | mA |  |  | 0.00036699 | 0.36699 | 366.9906 | 0.0016515 | 1.6515
Time at peak | 0.1727 | ms
Voltage | 3000 | mV |  |  | 0.0016515 | 1.6515 | 1651.4576
Energy | 7.7716e-06 | W
| 0.0077716 | mW
| 7.7716 | uW

## Capacitor
0.045
2.115 | J
EEE-FK0J103SV
EEE-FK0J133SV
SCMQ14D474PRBB0