## Ark1
min | sekunder | us
10 | 600 | 600000
Device/Mode | mA | us | Enabled | avg. Cur. mA | avg. Cur. uA | avg. Cur. nA | Percentage
NRF24L01 TX 250kbits 128 bit | 11.3 | 512 | 0 | 0 | 0 | 0 | 0
NRF24L01 TX 2Mbits 128 bit | 11.3 | 64 | 1 | 0.0012053 | 1.2053 | 1205.3333 | 76.9694
NRF24L01 TX -6dBm @ 2Mbits 128 bit | 9 | 64 | 0 | 0 | 0 | 0 | 0
NRF24L01 TX -12dBm @ 2Mbits 128 bit | 7.5 | 64 | 0 | 0 | 0 | 0 | 0
NRF24L01 TX -18dBm @ 2Mbits 128 bit | 7 | 64 | 0 | 0 | 0 | 0 | 0
counter | 6e-06 | 599488 | 1 | 5.9949e-06 | 0.0059949 | 5.9949 | 0.38282
NRF standby | 0.026 | 599488 | 0 | 0 | 0 | 0 | 0
NRF Power Down | 0.0009 | 599488 | 0 | 0 | 0 | 0 | 0
SAMD21 Active | 3.75 | 0.1 | 1 | 6.25e-07 | 0.000625 | 0.625 | 0.039911
SAMD21 Sleep | 0.000346 | 599488 | 1 | 0.0003457 | 0.3457 | 345.7047 | 22.0758
NRF Start Up | 0.4 | 12.5 | 1 | 8.3333e-06 | 0.0083333 | 8.3333 | 0.53214
Supercap Leakage | 0.008 | 600000 | 0 | 0 | 0 | 0 | 0
LDO | 0.0079 | 600000 | 0 | 0 | 0 | 0 | 0
LED | 15 | 10000 | 0 | 0 | 0 | 0 | 0
|  |  |  | 0 | 0 | 0 | 0
|  |  |  | 0 | 0 | 0 | 0
|  |  |  | 0 | 0 | 0 | 0
|  |  |  | 0 | 0 | 0 | 0
|  |  |  | 0.001566 | 1.566 | 1565.9913 | 100
Batteries | mAh | Discharge 5y | Days | Years
CR2032 | 210 | 80 | 4470.0121 | 12.2466
CR3032 | 500 | 80 | 10642.8859 | 29.1586
CR2450 | 560 | 80 | 11920.0322 | 32.6576
Eneloop 1.2V | 2000 | 70 | 37250.1007 | 102.0551